## BOM_Board1_PCB1_2026-09-07
No. | Quantity | Comment | Designator | Footprint | Value | Manufacturer Part | Manufacturer | Supplier Part | Supplier
1 | 2 | 10uF/25V | C1,C2 | C1206 | 10uF/25V | CL31A476MPHNNNE | SAMSUNG(三星) |  | LCSC
2 | 2 | 22UF/10V/X5R/0603/±10% | C3,C4 | C0603 |  | 22UF/10V/X5R/0603/±10% |  | C9900023518 | LCSC
3 | 1 | 100nF | C5 | C0603 | 100nF | 0603B471K500NT | FH(风华) |  | LCSC
4 | 2 | 100nF | C6,C7 | C0603 | 100nF | CL10A106MA8NRNC | SAMSUNG(三星) |  | LCSC
5 | 1 | 10uF | C8 | C0603 | 10uF | CL10A106MA8NRNC | SAMSUNG(三星) |  | LCSC
6 | 1 | USBLC6-2SC6 | D1 | SOT-23-6_L2.9-W1.6-P0.95-LS2.8-BL |  | USBLC6-2SC6 |  | C323793 | LCSC
7 | 1 | 2.54mm 2*20P直排针 | H1 | HDR-TH_40P-P2.54-V-M-R2-C20-S2.54 |  | 2.54mm 2*20P直排针 | BOOMELE(博穆精密) | C50980 | LCSC
8 | 1 | 4.7uH | L1 | IND-SMD_L7.3-W7.3_SCDS74T | 4.7uH | L74R/4.7UH | YONGYUTAI(永裕泰) |  | LCSC
9 | 1 | AO3400A | Q2 | SOT-23-3_L2.9-W1.3-P1.90-LS2.4-BR |  | AO3400A | AOS | C20917 | LCSC
10 | 2 | 100k | R1,R45 | R0603 | 100k | 0603WAF2200T5E | UNI-ROYAL(厚声) |  | LCSC
11 | 1 | 13.3k | R2 | R0603 | 13.3k | 0603WAF2200T5E | UNI-ROYAL(厚声) |  | LCSC
12 | 2 | 5K1 | R43,R44 | R0603 | 5K1
13 | 1 | 100k | R46 | R0603 | 100k
14 | 1 | HP-H09-01 | U1 | HP-H01-01
15 | 1 | TPS54302DDCR | U2 | SOT-23-6_L2.9-W1.6-P0.95-LS2.8-BL |  | TPS54302DDCR | TI(德州仪器) | C311983 | LCSC
16 | 1 | XT30PW-M36 | U3 | CONN-TH_2P-P5.00_XT30PW-M36 |  | XT30PW-M36 |  | C9900222726 | LCSC
17 | 1 | LTC4357IMS8#PBF | U4 | MSOP-8_L3.0-W3.0-P0.65-LS5.0-BL |  | LTC4357IMS8#PBF | ADI(亚德诺) | C580864 | LCSC
18 | 1 | TYPE-C 16PIN 2MD(073) | USB3 | USB-C-SMD_TYPE-C-16PIN-2MD-073 |  | TYPE-C 16PIN 2MD(073) | SHOU HAN(首韩) | C2765186 | LCSC